## Ampliación de Documentación Téc
Plan_de_Integracion_y_Vuelo.gsheet
ID Prueba | Interfaz a Validar | Descripción de la Integración | Criterio de Aceptación
INT-01 | Joystick ↔ MCU | El microcontrolador debe convertir la señal analógica del joystick en un paquete de datos digital. | Valores estables entre 0-1023 enviados al buffer de transmisión.
INT-02 | MCU ↔ LoRa TX | Transferencia de datos mediante bus SPI o UART hacia el módulo transmisor. | Confirmación de registro "Packet Sent" en el módulo LoRa.
INT-03 | LoRa RX ↔ Flight Controller | El receptor en el dron debe entregar la señal al controlador de vuelo en un protocolo compatible (PPM/SBUS). | El controlador de vuelo reconoce los canales de entrada.
INT-04 | Power ↔ System | Distribución de energía de la batería a los motores y electrónica. | Voltaje constante de 3.3V/5V para lógica sin caídas al acelerar motores.
Protocolo de Enlace LoRa
Distancia (m) | RSSI (Potencia Señal) | Latencia (ms) | Pérdida de Paquetes (%) | Resultado
10m | -30 dBm | < 20ms | 0% | Óptimo
100m | -65 dBm | < 50ms | 1% | Estable
500m | -90 dBm | < 100ms | 5% | Límite Operativo
1km | -110 dBm | > 200ms | 20% | Inseguro
Pestaña 3: Pruebas de Vuelo Estático y Dinámico (Vuelo Seguro)
Para cumplir con los requerimientos funcionales FR-01 y FR-02.
Prueba de Armado: ¿El sistema permite el encendido seguro de motores?.
Respuesta de Ejes: Al mover el joystick derecho hacia adelante, ¿el dron inclina el Pitch correctamente?.
Estabilidad de Señal: ¿El dron mantiene su posición si hay interferencia mínima?.